## Hoja 1
QUM010 | m² |  | Cobertura de lámina perfilada de acero.
Cobertura de lámina perfilada trapezoidal de acero prelacado, espesor 0,6 mm, 30 mm de altura de perfil y 204 mm de intereje, colocada con un traslape de la chapa superior de 200 mm y un traslape lateral de un trapecio y fijada mecánicamente sobre bastidor ligero metálico, en techumbre inclinada, con una pendiente mayor del 5%. Incluso accesorios de fijación de las láminas. El precio no incluye la estructura soporte ni los puntos singulares y las piezas especiales de la cobertura.
Código |  | Unidad |  | Descripción | Cantidad | Costo | Importe
1 |  |  |  | Materiales
mt13cap010ad |  | m² |  | Lámina perfilada trapezoidal de acero prelacado, espesor 0,6 mm, 30 mm de altura de perfil y 204 mm de intereje. | 1.06 | 157.5 | 166.95
mt13cap030b |  | Ud |  | Kit de accesorios de fijación, para láminas perfiladas, en techumbres inclinadas. | 0.2 | 360 | 72
[5 empty] | Subtotal materiales: |  | 238.95
2 |  |  |  | Mano de obra
mo051 |  | h |  | Oficial pailero. | 0.345 | 130.84 | 45.14
mo098 |  | h |  | Ayudante pailero. | 0.173 | 77.51 | 13.41
[5 empty] | Subtotal mano de obra: |  | 58.55
3 |  |  |  | Herramienta menor
|  | % |  | Herramienta menor | 2 | 297.5 | 5.95
Costo de mantenimiento decenal: $ 97,71 en los primeros 10 años. |  |  |  |  | Costos directos (1+2+3): |  | 303.45