## Hoja 1
QUM011 | m | Punto singular para techumbre inclinada metálica.
Gárgola interior para techumbre inclinada con una pendiente mayor del 10%, con lámina plegada de acero galvanizado, de 1,0 mm de espesor, 80 cm de desarrollo y 4 pliegues. Incluso accesorios de fijación de las piezas a las placas y masilla de base neutra monocomponente, para sellado de juntas.
Código |  |  | Unidad | Descripción | Cantidad | Costo | Importe
1 |  |  |  | Materiales
mt12www030ccE |  |  | m | Lámina plegada de acero galvanizado, de 1 mm de espesor, 80 cm de desarrollo y 4 pliegues, para gárgola interior. | 1.07 | 226.8 | 242.68
mt13ccg030d |  |  | Ud | Tornillo autorroscante de 6,5x130 mm de acero galvanizado, con arandela. | 8 | 6.46 | 51.68
mt21vva011 |  |  | l | Masilla de base neutra monocomponente, para sellado de juntas; para aplicar con pistola. | 0.025 | 262.21 | 6.56
[5 empty] | Subtotal materiales: |  | 300.92
2 |  |  |  | Mano de obra
mo051 |  |  | h | Oficial pailero. | 0.483 | 125.33 | 60.53
mo098 |  |  | h | Ayudante pailero. | 0.242 | 74.26 | 17.97
[5 empty] | Subtotal mano de obra: |  | 78.5
3 |  |  |  | Herramienta menor
|  |  | % | Herramienta menor | 2 | 379.42 | 7.59
Costo de mantenimiento decenal: $ 82,43 en los primeros 10 años. |  |  |  |  | Costos directos (1+2+3): |  | 387.01