## Hoja 1
RAG015 | m² | Azulejado sobre superficie soporte exterior de mortero de cemento u concreto.
Azulejado con gres esmaltado 20x20 cm, 8 €/m², capacidad de absorción de agua E<3% resistencia al deslizamiento muy baja, colocado sobre una superficie soporte de mortero de cemento u concreto, en paramentos exteriores, asentado con adhesivo cementoso mejorado, C2 color gris, sin junta (separación entre 1,5 y 3 mm); cantoneras de PVC.
Código |  |  | Unidad | Descripción | Cantidad | Costo | Importe
1 |  |  |  | Materiales
mt09mcr021m |  |  | kg | Adhesivo cementoso mejorado, C2, color gris. | 3 | 5.36 | 16.08
mt19awa010 |  |  | m | Cantonera de PVC en esquinas alicatadas. | 0.5 | 22.36 | 11.18
mt19abe010c800 |  |  | m² | Baldosa cerámica de gres esmaltado, 20x20 cm, $ 8,00/m², capacidad de absorción de agua E<3%. | 1.05 | 175.69 | 184.47
mt09mcp020bv |  |  | kg | Mortero de juntas cementoso tipo L, color blanco, para juntas de hasta 3 mm, compuesto por cemento blanco de alta resistencia y aditivos especiales. | 0.113 | 21.19 | 2.39
[5 empty] | Subtotal materiales: |  | 214.12
2 |  |  |  | Mano de obra
mo024 |  |  | h | Oficial azulejero. | 0.445 | 78.26 | 34.83
mo062 |  |  | h | Ayudante azulejero. | 0.445 | 47.38 | 21.08
[5 empty] | Subtotal mano de obra: |  | 55.91
3 |  |  |  | Herramienta menor
|  |  | % | Herramienta menor | 2 | 270.03 | 5.4
Coste de mantenimiento decenal: $ 57,84 en los primeros 10 años. |  |  |  |  | Costos directos (1+2+3): |  | 275.43