## Hoja 1
RAG021 | m | Pieza complementaria para azulejados "LEVANTINA".
Azulejado con piezas cerámicas especiales de tipo listel, cenefa u otras "LEVANTINA", de 1 cm de anchura, 5 €/m, colocadas en paramentos interiores con mortero de cemento M-5, sin junta (separación entre 1,5 y 3 mm).
Código |  |  | Unidad | Descripción | Cantidad | Costo | Importe
1 |  |  |  | Materiales
mt09mor010c |  |  | m³ | Mortero de cemento CEM II/B-P 32,5 N tipo M-5, confeccionado en obra con 250 kg/m³ de cemento y una proporción en volumen 1/6. | 0.001 | 1494.41 | 1.49
mt12pcl040a500 |  |  | m | Pieza cerámica especial "LEVANTINA", de 1 cm de ancho, para azulejados, $ 5,00/m. | 1.05 | 100.48 | 105.5
mt09mcr060c |  |  | kg | Mortero de juntas cementoso, CG1, para junta mínima entre 1,5 y 3 mm. | 0.1 | 9.07 | 0.91
[5 empty] | Subtotal materiales: |  | 107.9
2 |  |  |  | Mano de obra
mo024 |  |  | h | Oficial azulejero. | 0.126 | 91.12 | 11.48
mo062 |  |  | h | Ayudante azulejero. | 0.126 | 47.91 | 6.04
[5 empty] | Subtotal mano de obra: |  | 17.52
3 |  |  |  | Herramienta menor
|  |  | % | Herramienta menor | 2 | 125.42 | 2.51
Coste de mantenimiento decenal: $ 29,42 en los primeros 10 años. |  |  |  |  | Costos directos (1+2+3): |  | 127.93