## Hoja 1
RAG034 |  |  | m² | Azulejado "PORCELANATTO", sobre superficie soporte interior de mortero de cemento u concreto.
Azulejado con baldosas cerámicas de gres porcelánico, estilo relieve "PORCELANATTO", capacidad de absorción de agua E<0,5%, 45x90 cm, colocadas sobre una superficie soporte de mortero de cemento u concreto en paramento interior, mediante adhesivo cementoso mejorado, C2 TE, con deslizamiento reducido y tiempo abierto ampliado T100 Super "TAU CERÁMICA", sin junta (separación entre baldosas entre 1,5 y 3 mm); con cantoneras de PVC.
Descompuesto | Ud | Descomposición |  |  | Rend. | Precio unitario | Precio partida
mt09mtc010h | kg | Adhesivo cementoso mejorado, C2 TE, con deslizamiento reducido y tiempo abierto ampliado T100 Super, "TAU CERÁMICA", para la colocación en capa fina de pisos y acabados de material cerámico en interiores y exteriores, compuesto por cementos de alta resistencia, agregados seleccionados y alto contenido en resinas sintéticas. |  |  | 6 | 3.95 | 23.7
mt19awa010 | m | Cantonera de PVC en esquinas alicatadas. |  |  | 0.5 | 21.97 | 10.99
mt18btt010b | m² | Baldosa cerámica de gres porcelánico, estilo relieve "PORCELANATTO", capacidad de absorción de agua E<0,5%, 45x90 cm. |  |  | 1.05 | 566.11 | 594.42
mt09mtc020g | kg | Mortero técnico superfino coloreado, C G2, Line-Fix Superfino "TAU CERÁMICA", para emboquillado de baldosas cerámicas, con junta de entre 1 y 5 mm, "TAU CERÁMICA". |  |  | 0.5 | 11.45 | 5.73
mo023 | h | Oficial azulejero. |  |  | 0.512 | 43 | 22.02
mo057 | h | Ayudante azulejero. |  |  | 0.512 | 26.63 | 13.63
| % | Medios auxiliares |  |  | 2 | 670.49 | 13.41
| % | Costes indirectos |  |  | 3 | 683.9 | 20.52
Coste de mantenimiento decenal: $ 147,93 en los primeros 10 años. | [5 empty] | Total: | 704.42