## Hoja 1
RAG051 | m² | Azulejado "GRESPANIA", sobre superficie soporte interior de mampostería.
Azulejado con baldosas cerámicas de gres porcelánico, estilo cemento, serie Skyline "GRESPANIA", acabado mate en color blanco, 22x90 cm y 10 mm de espesor, colocadas sobre una superficie soporte de mampostería en paramento interior, asentadas con mortero de cemento M-5, sin junta (separación entre baldosas entre 1,5 y 3 mm); con cantoneras de PVC.
Código |  |  | Unidad | Descripción | Cantidad | Costo | Importe
1 |  |  |  | Materiales
mt09mor010c |  |  | m³ | Mortero de cemento CEM II/B-P 32,5 N tipo M-5, confeccionado en obra con 250 kg/m³ de cemento y una proporción en volumen 1/6. | 0.03 | 1508.67 | 45.26
mt19awa010 |  |  | m | Cantonera de PVC en esquinas alicatadas. | 0.5 | 22.36 | 11.18
mt19agp010aacdb |  |  | m² | Baldosa cerámica de gres porcelánico, estilo cemento, serie Skyline "GRESPANIA", acabado mate en color blanco, 22x90 cm y 10 mm de espesor, capacidad de absorción de agua E<0,5%. | 1.05 | 894.06 | 938.76
mt09mcp020bv |  |  | kg | Mortero de juntas cementoso tipo L, color blanco, para juntas de hasta 3 mm, compuesto por cemento blanco de alta resistencia y aditivos especiales. | 0.5 | 21.19 | 10.6
[5 empty] | Subtotal materiales: |  | 1005.8
2 |  |  |  | Mano de obra
mo024 |  |  | h | Oficial azulejero. | 0.489 | 78.26 | 38.27
mo062 |  |  | h | Ayudante azulejero. | 0.489 | 47.38 | 23.17
[5 empty] | Subtotal mano de obra: |  | 61.44
3 |  |  |  | Herramienta menor
|  |  | % | Herramienta menor | 2 | 1067.24 | 21.34
Coste de mantenimiento decenal: $ 228,60 en los primeros 10 años. |  |  |  |  | Costos directos (1+2+3): |  | 1088.58