## Hoja 1
RAG061 | m² | Azulejado STON-KER "BUTECH", sobre superficie soporte interior de mampostería.
Azulejado con placas de gres porcelánico de gran formato STON-KER de "BUTECH", "PORCELANOSA GRUPO", serie Carpatia, acabado Beige, de 33x66x1 cm, colocadas sobre una superficie soporte de mampostería en paramento interior, asentadas con adhesivo cementoso mejorado, C2 TE, con deslizamiento reducido y tiempo abierto ampliado, Fr-one Gris "BUTECH", sin junta (separación entre baldosas entre 1,5 y 3 mm); con cantoneras de PVC; emboquillado con mortero de juntas cementoso Colorstuk 0-4 "BUTECH", tipo CG 2, color Manhattan, para juntas de hasta 4 mm.
Código |  | Unidad | Descripción | Cantidad | Costo | Importe
1 |  |  | Materiales
mt09mcb010g |  | kg | Adhesivo cementoso mejorado, C2 TE, con deslizamiento reducido y tiempo abierto ampliado, Fr-one Gris "BUTECH", para fachadas cerámicas, compuesto por cementos de alta resistencia, agregados seleccionados y alto contenido en resinas sintéticas. | 6 | 7.32 | 43.92
mt19awa010 |  | m | Cantonera de PVC en esquinas alicatadas. | 0.5 | 22.36 | 11.18
mt12pcb020lgD1 |  | m² | Placa de gres porcelánico de gran formato STON-KER de "BUTECH", "PORCELANOSA GRUPO", serie Carpatia, acabado Beige, de 33x66x1 cm. | 1.05 | 727.34 | 763.71
mt09mcb020aa |  | kg | Mortero de juntas cementoso Colorstuk 0-4 "BUTECH", tipo CG2, color Manhattan, para juntas de hasta 4 mm, compuesto por cementos de alta resistencia, agregados seleccionados, pigmentos y aditivos específicos, apto para todo tipo de baldosas cerámicas y piedras naturales. | 0.5 | 15.31 | 7.66
|  |  |  | Subtotal materiales: |  | 826.47
2 |  |  | Mano de obra
mo024 |  | h | Oficial azulejero. | 0.489 | 78.26 | 38.27
mo062 |  | h | Ayudante azulejero. | 0.489 | 47.38 | 23.17
|  |  |  | Subtotal mano de obra: |  | 61.44
3 |  |  | Herramienta menor
|  | % | Herramienta menor | 2 | 887.91 | 17.76
Coste de mantenimiento decenal: $ 190,19 en los primeros 10 años. |  |  |  | Costos directos (1+2+3): |  | 905.67