## Hoja 1
RBB015 | m² |  | Capa base de mortero de cal, para interior.
Revestimiento de paramentos interiores con aplanado grueso a buena vista de mortero de cal, resistencia a compresión de 1,5 a 5 N/mm², de color gris, espesor 15 mm.
Código |  | Unidad |  | Descripción | Cantidad | Costo | Importe
1 |  |  |  | Materiales
mt28mim010a |  | kg |  | Mortero de cal, resistencia a compresión de 1,5 a 5 N/mm², de color gris, compuesto por cal aérea, aglomerantes hidráulicos, agregados seleccionados y aditivos. | 18 | 4.68 | 84.24
[5 empty] | Subtotal materiales: |  | 84.24
2 |  |  |  | Mano de obra
mo039 |  | h |  | Oficial revocador. | 0.457 | 91.12 | 41.64
mo111 |  | h |  | Peón revocador. | 0.229 | 48.02 | 11
[5 empty] | Subtotal mano de obra: |  | 52.64
3 |  |  |  | Herramienta menor
|  | % |  | Herramienta menor | 2 | 136.88 | 2.74
Coste de mantenimiento decenal: $ 6,98 en los primeros 10 años. |  |  |  |  | Costos directos (1+2+3): |  | 139.62