## Hoja 1
RCG050 |  |  | m² | Sistema "TAU CERÁMICA" de colocación de cerámica para fachadas.
Colocación de baldosa cerámica de gres porcelánico, estilo mármol "TAU CERÁMICA", capacidad de absorción de agua E<0,5%, 30x60 cm, colocada mediante el sistema de colocación mixta con anclaje visto, con doble aplicación de adhesivo y grapa tipo Omega, sobre capa de regularización (no incluida en este precio).
Código | Unidad | Descripción |  |  | Cantidad | Costo | Importe
1 |  | Materiales
mt19pct030fa | m² | Baldosa cerámica de gres porcelánico, estilo mármol "TAU CERÁMICA", capacidad de absorción de agua E<0,5%, 30x60 cm, con bordes rectificados; incluso parte proporcional de elementos de anclaje (grapas Omega) y elementos de fijación. |  |  | 1.05 | 965.67 | 1013.95
mt09mtc010j | kg | Adhesivo cementoso mejorado, C2 TE S1, con deslizamiento reducido y tiempo abierto ampliado T200 Flex-Porcelánico, "TAU CERÁMICA", para la colocación en capa fina de pisos y revestimientos de material cerámico en interiores y exteriores, compuesto por cementos de alta resistencia, agregados seleccionados y alto contenido en resinas sintéticas. |  |  | 5 | 6.59 | 32.95
mt09mtc020a | kg | Mortero técnico coloreado, C G2, Line-Fix "TAU CERÁMICA", para emboquillado de baldosas cerámicas, con junta de entre 3 y 15 mm, "TAU CERÁMICA". |  |  | 4 | 10.64 | 42.56
[5 empty] | Subtotal materiales: |  | 1089.46
2 |  | Mano de obra
mo014 | h | Oficial montador de aplacados cerámicos. |  |  | 1.353 | 54.43 | 73.64
mo081 | h | Ayudante montador de aplacados cerámicos. |  |  | 1.353 | 27.69 | 37.46
[5 empty] | Subtotal mano de obra: |  | 111.1
3 |  | Herramienta menor
| % | Herramienta menor |  |  | 2 | 1200.56 | 24.01
Coste de mantenimiento decenal: $ 281,65 en los primeros 10 años. |  |  |  |  | Costos directos (1+2+3): |  | 1224.57