## Hoja 1
RCG060 |  |  | m² | Sistemas "PORCELANATTO" de colocación de cerámica para fachadas.
Colocación de baldosa cerámica de gres porcelánico, estilo textil "PORCELANATTO", capacidad de absorción de agua E<0,5%, 60x60 cm, colocada mediante el sistema de colocación mixta con anclaje visto, con doble aplicación de adhesivo y grapa tipo Omega, sobre capa de regularización (no incluida en este precio).
Descompuesto | Ud | Descomposición |  |  | Rend. | Precio unitario | Precio partida
mt19pct035ka | m² | Baldosa cerámica de gres porcelánico, estilo textil "PORCELANATTO", capacidad de absorción de agua E<0,5%, 60x60 cm, con proceso de rectificado y mecanizado de bordes; incluso parte proporcional de elementos de anclaje (grapas Omega) y elementos de fijación. |  |  | 1.05 | 765.92 | 804.22
mt09mtc010j | kg | Adhesivo cementoso mejorado, C2 TE S1, con deslizamiento reducido y tiempo abierto ampliado T200 Flex-Porcelánico, "TAU CERÁMICA", para la colocación en capa fina de pisos y acabados de material cerámico en interiores y exteriores, compuesto por cementos de alta resistencia, agregados seleccionados y alto contenido en resinas sintéticas. |  |  | 5 | 6.54 | 32.7
mt09mtc020a | kg | Mortero técnico coloreado, C G2, Line-Fix "TAU CERÁMICA", para emboquillado de baldosas cerámicas, con junta de entre 3 y 15 mm, "TAU CERÁMICA". |  |  | 4 | 10.56 | 42.24
mo013 | h | Oficial montador de aplacados cerámicos. |  |  | 1.551 | 44.45 | 68.94
mo076 | h | Ayudante montador de aplacados cerámicos. |  |  | 1.551 | 26.63 | 41.3
| % | Medios auxiliares |  |  | 2 | 989.4 | 19.79
| % | Costes indirectos |  |  | 3 | 1009.19 | 30.28
Coste de mantenimiento decenal: $ 239,08 en los primeros 10 años. | [5 empty] | Total: | 1039.47