## Hoja 1
RCP012 | m² |  | Chapado con piezas irregulares de piedra natural.
Chapado de paramentos de hasta 3 m de altura, con piezas irregulares de pizarra, de entre 1 y 2 cm de espesor, asentadas con mortero de cemento M-5.
Código |  | Unidad |  | Descripción | Cantidad | Costo | Importe
1 |  |  |  | Materiales
mt19cir010a |  | m² |  | Piezas irregulares de pizarra, de entre 1 y 2 cm de espesor, acabado natural. | 1 | 242.11 | 242.11
mt09mor010c |  | m³ |  | Mortero de cemento CEM II/B-P 32,5 N tipo M-5, confeccionado en obra con 250 kg/m³ de cemento y una proporción en volumen 1/6. | 0.03 | 1508.67 | 45.26
[5 empty] | Subtotal materiales: |  | 287.37
2 |  |  |  | Mano de obra
mo022 |  | h |  | Oficial colocador de piedra natural. | 1.779 | 78.26 | 139.22
mo060 |  | h |  | Ayudante colocador de piedra natural. | 1.779 | 47.38 | 84.29
[5 empty] | Subtotal mano de obra: |  | 223.51
3 |  |  |  | Herramienta menor
|  | % |  | Herramienta menor | 2 | 510.88 | 10.22
Coste de mantenimiento decenal: $ 119,85 en los primeros 10 años. |  |  |  |  | Costos directos (1+2+3): |  | 521.1