## Hoja 1
RCP012 | m² |  | Chapado con piezas irregulares de piedra natural.
Chapado de paramentos de hasta 3 m de altura, con piezas irregulares de pizarra, de entre 1 y 2 cm de espesor, asentadas con mortero de cemento M-7,5.
Descompuesto |  | Ud | Descomposición | Rend. | Precio unitario | Precio concepto
mt19cir010a |  | m² | Piezas irregulares de pizarra, de entre 1 y 2 cm de espesor, acabado natural. | 1 | 239.06 | 239.06
mt09mor010d |  | m³ | Mortero de cemento CEM II/B-P 32,5 N tipo M-7,5, confeccionado en obra con 300 kg/m³ de cemento y una proporción en volumen 1/5. | 0.03 | 1546.71 | 46.4
mo022 |  | h | Oficial colocador de piedra natural. | 1.623 | 37.97 | 61.63
mo060 |  | h | Ayudante colocador de piedra natural. | 1.623 | 19.97 | 32.41
|  | % | Medios auxiliares | 2 | 379.5 | 7.59
|  | % | Costes indirectos | 3 | 387.09 | 11.61
Coste de mantenimiento decenal: $ 91,70 en los primeros 10 años. |  |  |  |  | Total: | 398.7