## Hoja 1
RCP012 |  | m² |  | Chapado con piezas irregulares de piedra natural.
Chapado de paramentos de hasta 3 m de altura, con piezas irregulares de pizarra, de entre 1 y 2 cm de espesor, asentadas con mortero bastardo de cemento CEM II/A-P 32,5 R, cal y arena, M-5.
Descompuesto | Ud |  | Descomposición |  | Rend. | Precio unitario | Precio concepto
mt19cir010a | m² |  | Piezas irregulares de pizarra, de entre 1 y 2 cm de espesor, acabado natural. |  | 1 | 239.06 | 239.06
mt09mor020b | m³ |  | Mortero bastardo de cemento CEM II/A-P 32,5 R, cal y arena, tipo M-5, confeccionado en obra con 250 kg/m³ de cemento y una proporción en volumen 1:1:7. |  | 0.03 | 1847.71 | 55.43
mo022 | h |  | Oficial colocador de piedra natural. |  | 1.623 | 37.97 | 61.63
mo060 | h |  | Ayudante colocador de piedra natural. |  | 1.623 | 19.97 | 32.41
| % |  | Medios auxiliares |  | 2 | 388.53 | 7.77
| % |  | Costes indirectos |  | 3 | 396.3 | 11.89
Coste de mantenimiento decenal: $ 93,88 en los primeros 10 años. | [5 empty] | Total: | 408.19