## Hoja 1
RCP012 | m² |  | Chapado con piezas irregulares de piedra natural.
Chapado de paramentos de hasta 3 m de altura, con piezas irregulares de cuarcita, de entre 1 y 2 cm de espesor, asentadas con mortero de cemento M-5.
Descompuesto |  | Ud |  | Descomposición | Rend. | Precio unitario | Precio concepto
mt19cir010d |  | m² |  | Piezas irregulares de cuarcita, de entre 1 y 2 cm de espesor, acabado natural. | 1 | 389.29 | 389.29
mt09mor010c |  | m³ |  | Mortero de cemento CEM II/B-P 32,5 N tipo M-5, confeccionado en obra con 250 kg/m³ de cemento y una proporción en volumen 1/6. | 0.03 | 1458.18 | 43.75
mo022 |  | h |  | Oficial colocador de piedra natural. | 1.623 | 37.97 | 61.63
mo060 |  | h |  | Ayudante colocador de piedra natural. | 1.623 | 19.97 | 32.41
|  | % |  | Medios auxiliares | 2 | 527.08 | 10.54
|  | % |  | Costes indirectos | 3 | 537.62 | 16.13
Coste de mantenimiento decenal: $ 127,36 en los primeros 10 años. | [5 empty] | Total: | 553.75