## Hoja 1
RCP020 | m² |  | Chapado con plaquetas de piedra natural fijadas con mortero, "sistema tradicional".
Chapado en paramento vertical, hasta 3 m de altura, con plaquetas de mármol Blanco Macael, acabado pulido, 30,5x30,5x1 cm, fijado con mortero de cemento M-5.
Código |  | Unidad |  | Descripción | Cantidad | Costo | Importe
1 |  |  |  | Materiales
mt19pmn010a |  | m² |  | Plaqueta pulida, calibrada y biselada de mármol nacional, Blanco Macael, 30,5x30,5x1 cm. | 1.05 | 834.93 | 876.68
mt09mor010c |  | m³ |  | Mortero de cemento CEM II/B-P 32,5 N tipo M-5, confeccionado en obra con 250 kg/m³ de cemento y una proporción en volumen 1/6. | 0.025 | 1508.67 | 37.72
mt09mcr220 |  | kg |  | Mortero de emboquillado para revestimientos, interiores o exteriores, de piedra natural, pulida o para pulir, compuesto de cemento, agregados a base de polvo de mármol, pigmentos resistentes a los álcalis y aditivos especiales. | 0.15 | 23.56 | 3.53
[5 empty] | Subtotal materiales: |  | 917.93
2 |  |  |  | Mano de obra
mo022 |  | h |  | Oficial colocador de piedra natural. | 1.112 | 78.26 | 87.03
mo060 |  | h |  | Ayudante colocador de piedra natural. | 1.112 | 47.38 | 52.69
[5 empty] | Subtotal mano de obra: |  | 139.72
3 |  |  |  | Herramienta menor
|  | % |  | Herramienta menor | 2 | 1057.65 | 21.15
Coste de mantenimiento decenal: $ 248,12 en los primeros 10 años. |  |  |  |  | Costos directos (1+2+3): |  | 1078.8