## Hoja 1
RDC010 | m² |  | Revestimiento mural con corcho.
Revestimiento mural, formado por láminas de corcho, de 600x300x4 mm, peso 2,166 kg/m², densidad 450 kg/m³, Euroclase Dfl-s1 de reacción al fuego, acabado natural. COLOCACIÓN: en interiores con masilla de poliuretano.
Código |  | Unidad |  | Descripción | Cantidad | Costo | Importe
1 |  |  |  | Materiales
mt29pco040c |  | m² |  | Lámina de corcho, de 600x300x4 mm, peso 2,166 kg/m², densidad 450 kg/m³, Euroclase Dfl-s1 de reacción al fuego, acabado natural. | 1.05 | 447.77 | 470.16
mt29cam040b |  | Ud |  | Cartucho de 310 cm³ de masilla de poliuretano, para fijación de láminas de corcho. | 0.595 | 104.23 | 62.02
[5 empty] | Subtotal materiales: |  | 532.18
2 |  |  |  | Mano de obra
mo011 |  | h |  | Oficial montador. | 0.677 | 123.28 | 83.46
mo080 |  | h |  | Ayudante montador. | 0.677 | 73.05 | 49.45
[5 empty] | Subtotal mano de obra: |  | 132.91
3 |  |  |  | Herramienta menor
|  | % |  | Herramienta menor | 2 | 665.09 | 13.3
Costo de mantenimiento decenal: $ 434,17 en los primeros 10 años. |  |  |  |  | Costos directos (1+2+3): |  | 678.39