## Hoja 1
RDC010 | m² |  | Revestimiento mural con corcho.
Revestimiento decorativo con panel de corcho de 4 mm de espesor, acabado natural, con una densidad de 250 kg/m³, fijación con adhesivo de reacción de poliuretano, sobre la superficie regularizada de paramentos verticales interiores.
Código |  | Unidad |  | Descripción | Cantidad | Costo | Importe
1 |  |  |  | Materiales
mt18mva040 |  | kg |  | Adhesivo de reacción de poliuretano, para pegado de madera. | 0.5 | 56.42 | 28.21
mt29pco010b |  | m² |  | Panel de corcho de 4 mm de espesor, acabado natural, con una densidad de 250 kg/m³, para revestimiento de paramentos verticales interiores, suministrado en rollos. | 1.1 | 152.99 | 168.29
[5 empty] | Subtotal materiales: |  | 196.5
2 |  |  |  | Mano de obra
mo017 |  | h |  | Oficial carpintero. | 0.489 | 79.52 | 38.89
mo058 |  | h |  | Ayudante carpintero. | 0.489 | 47.7 | 23.33
[5 empty] | Subtotal mano de obra: |  | 62.22
3 |  |  |  | Herramienta menor
|  | % |  | Herramienta menor | 2 | 258.72 | 5.17
Coste de mantenimiento decenal: $ 168,89 en los primeros 10 años. |  |  |  |  | Costos directos (1+2+3): |  | 263.89