## Hoja 1
RDE020 | m² |  | Revestimiento mural con plancha de aluminio.
Revestimiento decorativo de paramentos interiores con plancha de aluminio anodizado natural, de 2 mm de espesor, trabajada en taller, fijación con tornillos de acero galvanizado a una estructura metálica de perfiles de plancha de acero galvanizado, de 85 mm de anchura, anclada al paramento vertical cada 600 mm, con anclajes mecánicos con taquete de nylon y tornillo de acero galvanizado, de cabeza avellanada.
Código |  | Unidad |  | Descripción | Cantidad | Costo | Importe
1 |  |  |  | Materiales
mt29pme030a |  | m |  | Perfil de plancha de acero galvanizado, de 85 mm de anchura. | 1.66 | 17.8 | 29.55
mt26aaa033a |  | Ud |  | Anclaje mecánico con taquete de nylon y tornillo de acero galvanizado, de cabeza avellanada. | 12 | 4.81 | 57.72
mt29pme020fb |  | m² |  | Plancha de aluminio anodizado natural, de 2 mm de espesor, trabajada en taller, para revestimiento de paramentos verticales interiores. | 1.05 | 534.67 | 561.4
mt29pme040a |  | Ud |  | Tornillo de acero galvanizado. | 9.33 | 0.38 | 3.55
[5 empty] | Subtotal materiales: |  | 652.22
2 |  |  |  | Mano de obra
mo018 |  | h |  | Oficial 1ª cerrajero. | 0.446 | 101.52 | 45.28
mo059 |  | h |  | Ayudante cerrajero. | 0.446 | 61.11 | 27.26
[5 empty] | Subtotal mano de obra: |  | 72.54
3 |  |  |  | Herramienta menor
|  | % |  | Herramienta menor | 2 | 724.76 | 14.5
[5 empty] | Costos directos (1+2+3): |  | 739.26