## Hoja 1
RDE020 | m² | Revestimiento mural con plancha de aluminio.
Revestimiento decorativo de paramentos interiores con plancha de aluminio anodizado color inox, de 1,2 mm de espesor, cortada a medida, fijación con tornillos de acero galvanizado a una estructura metálica de perfiles de plancha de acero galvanizado, de 85 mm de anchura, anclada al paramento vertical cada 600 mm, con anclajes mecánicos con taquete de nylon y tornillo de acero galvanizado, de cabeza avellanada.
Código |  | Unidad | Descripción | Cantidad | Costo | Importe
1 |  |  | Materiales
mt29pme030a |  | m | Perfil de plancha de acero galvanizado, de 85 mm de anchura. | 1.66 | 17.8 | 29.55
mt26aaa033a |  | Ud | Anclaje mecánico con taquete de nylon y tornillo de acero galvanizado, de cabeza avellanada. | 12 | 4.81 | 57.72
mt29pme020pa |  | m² | Plancha de aluminio anodizado color inox, de 1,2 mm de espesor, cortada a medida, para revestimiento de paramentos verticales interiores. | 1.05 | 452.5 | 475.13
mt29pme040a |  | Ud | Tornillo de acero galvanizado. | 9.33 | 0.38 | 3.55
|  |  |  | Subtotal materiales: |  | 565.95
2 |  |  | Mano de obra
mo018 |  | h | Oficial 1ª cerrajero. | 0.401 | 101.52 | 40.71
mo059 |  | h | Ayudante cerrajero. | 0.401 | 61.11 | 24.51
|  |  |  | Subtotal mano de obra: |  | 65.22
3 |  |  | Herramienta menor
|  | % | Herramienta menor | 2 | 631.17 | 12.62
|  |  |  | Costos directos (1+2+3): |  | 643.79