## Hoja 1
RDM010 | m² |  | Revestimiento mural con tablero de madera.
Revestimiento con tablero de fibras de madera y resinas sintéticas de densidad media (MDF), hidrófugo, sin recubrimiento, de 25 mm de espesor, atornillado al paramento vertical.
Código |  | Unidad |  | Descripción | Cantidad | Costo | Importe
1 |  |  |  | Materiales
mt29tma120 |  | Ud |  | Tornillo de acero galvanizado, de 80 mm de longitud, con arandela. | 3 | 1.64 | 4.92
mt29tma130 |  | Ud |  | Taquete largo, de plástico, para pared. | 3 | 0.33 | 0.99
mt29tma030e |  | m² |  | Tablero de fibras de madera y resinas sintéticas de densidad media (MDF), hidrófugo, sin recubrimiento, de 25 mm de espesor, para revestimiento de paramentos verticales interiores. | 1.05 | 148.44 | 155.86
[5 empty] | Subtotal materiales: |  | 161.77
2 |  |  |  | Mano de obra
mo017 |  | h |  | Oficial carpintero. | 0.279 | 92.81 | 25.89
mo058 |  | h |  | Ayudante carpintero. | 0.279 | 48.27 | 13.47
[5 empty] | Subtotal mano de obra: |  | 39.36
3 |  |  |  | Herramienta menor
|  | % |  | Herramienta menor | 2 | 201.13 | 4.02
Coste de mantenimiento decenal: $ 143,61 en los primeros 10 años. |  |  |  |  | Costos directos (1+2+3): |  | 205.15