## Hoja 1
RDM010 | m² | Revestimiento mural con tablero de madera.
Revestimiento con tablero de fibras de madera y resinas sintéticas de densidad media (MDF), recubierto por ambas caras con papel melamínico, acabado a elegir de 16 mm de espesor, atornillado al paramento vertical.
Código |  | Unidad | Descripción | Cantidad | Costo | Importe
1 |  |  | Materiales
mt29tma120 |  | Ud | Tornillo de acero galvanizado, de 80 mm de longitud, con arandela. | 3 | 1.64 | 4.92
mt29tma130 |  | Ud | Taquete largo, de plástico, para pared. | 3 | 0.33 | 0.99
mt29tmf014aa1b |  | m² | Tablero de fibras de madera y resinas sintéticas de densidad media (MDF), recubierto por ambas caras con papel melamínico, acabado a elegir de 16 mm de espesor. | 1.05 | 168.49 | 176.91
|  |  |  | Subtotal materiales: |  | 182.82
2 |  |  | Mano de obra
mo017 |  | h | Oficial carpintero. | 0.279 | 92.81 | 25.89
mo058 |  | h | Ayudante carpintero. | 0.279 | 48.27 | 13.47
|  |  |  | Subtotal mano de obra: |  | 39.36
3 |  |  | Herramienta menor
|  | % | Herramienta menor | 2 | 222.18 | 4.44
Coste de mantenimiento decenal: $ 158,63 en los primeros 10 años. |  |  |  | Costos directos (1+2+3): |  | 226.62