## Hoja 1
RDM010 | m² | Revestimiento mural con tablero de madera.
Revestimiento con tablero de fibras de madera y resinas sintéticas de densidad media (MDF), recubierto por ambas caras con papel melamínico, acabado a elegir de 19 mm de espesor, clavado a polines de madera de pino de 5x5 cm, dispuestos cada 40 cm, fijados con tornillos sobre el paramento vertical.
Código |  | Unidad | Descripción | Cantidad | Costo | Importe
1 |  |  | Materiales
mt18mva010c |  | m | Polín de madera de pino, con humedad entre 8% y 12%, de 50x50 mm. | 2 | 32.47 | 64.94
mt29tma120 |  | Ud | Tornillo de acero galvanizado, de 80 mm de longitud, con arandela. | 3 | 1.64 | 4.92
mt29tma130 |  | Ud | Taquete largo, de plástico, para pared. | 3 | 0.33 | 0.99
mt29tmf014aa1f |  | m² | Tablero de fibras de madera y resinas sintéticas de densidad media (MDF), recubierto por ambas caras con papel melamínico, acabado a elegir de 19 mm de espesor. | 1.05 | 188.21 | 197.62
mt13eag022 |  | Ud | Clavo de acero para fijación de polín de madera a soporte de madera. | 3 | 0.66 | 1.98
|  |  |  | Subtotal materiales: |  | 270.45
2 |  |  | Mano de obra
mo017 |  | h | Oficial carpintero. | 0.637 | 92.81 | 59.12
mo058 |  | h | Ayudante carpintero. | 0.318 | 48.27 | 15.35
|  |  |  | Subtotal mano de obra: |  | 74.47
3 |  |  | Herramienta menor
|  | % | Herramienta menor | 2 | 344.92 | 6.9
Coste de mantenimiento decenal: $ 246,27 en los primeros 10 años. |  |  |  | Costos directos (1+2+3): |  | 351.82