## Hoja 1
RDM010 | m² |  | Revestimiento mural con tablero de madera.
Revestimiento con tablero de fibras de madera y resinas sintéticas de densidad media (MDF), ignífugo, Euroclase B-s1, d0 de reacción al fuego, recubierto por ambas caras con una lámina fina de madera de calidad Select 035/037, de 19 mm de espesor, adherido al paramento vertical mediante adhesivo de caucho.
Código |  | Unidad |  | Descripción | Cantidad | Costo | Importe
1 |  |  |  | Materiales
mt29tma140 |  | kg |  | Adhesivo de caucho sintético, de aplicación a dos caras, para revestimientos decorativos de madera. | 0.1 | 67.25 | 6.73
mt29tmf026aad |  | m² |  | Tablero de fibras de madera y resinas sintéticas de densidad media (MDF), ignífugo, Euroclase B-s1, d0 de reacción al fuego, recubierto por ambas caras con una lámina fina de madera de calidad Select 035/037, de 19 mm de espesor. | 1.05 | 423.37 | 444.54
[5 empty] | Subtotal materiales: |  | 451.27
2 |  |  |  | Mano de obra
mo017 |  | h |  | Oficial carpintero. | 0.419 | 92.81 | 38.89
mo058 |  | h |  | Ayudante carpintero. | 0.419 | 48.27 | 20.23
[5 empty] | Subtotal mano de obra: |  | 59.12
3 |  |  |  | Herramienta menor
|  | % |  | Herramienta menor | 2 | 510.39 | 10.21
Coste de mantenimiento decenal: $ 364,42 en los primeros 10 años. |  |  |  |  | Costos directos (1+2+3): |  | 520.6