## Hoja 1
RDM010 | m² |  | Revestimiento mural con tablero de madera.
Revestimiento con tablero de triplay fenólico de 10 mm de espesor, con la aparente revestida con una lámina de madera de pino Valsain, atornillado al paramento vertical.
Código |  | Unidad |  | Descripción | Cantidad | Costo | Importe
1 |  |  |  | Materiales
mt29tma120 |  | Ud |  | Tornillo de acero galvanizado, de 80 mm de longitud, con arandela. | 3 | 1.64 | 4.92
mt29tma130 |  | Ud |  | Taquete largo, de plástico, para pared. | 3 | 0.33 | 0.99
mt29tma020h |  | m² |  | Tablero de triplay fenólico de 10 mm de espesor, con la cara interior de conífera y la aparente revestida con una lámina fina de madera de pino Valsain, barnizada en fábrica, con junta machihembrada, para revestimiento de paramentos verticales interiores. | 1.05 | 439.42 | 461.39
[5 empty] | Subtotal materiales: |  | 467.3
2 |  |  |  | Mano de obra
mo017 |  | h |  | Oficial carpintero. | 0.279 | 92.81 | 25.89
mo058 |  | h |  | Ayudante carpintero. | 0.279 | 48.27 | 13.47
[5 empty] | Subtotal mano de obra: |  | 39.36
3 |  |  |  | Herramienta menor
|  | % |  | Herramienta menor | 2 | 506.66 | 10.13
Coste de mantenimiento decenal: $ 361,75 en los primeros 10 años. |  |  |  |  | Costos directos (1+2+3): |  | 516.79