## Hoja 1
RDM010 | m² | Revestimiento mural con tablero de madera.
Revestimiento con tablero aglomerado de partículas, hidrófugo, recubierto por ambas caras con papel melamínico, acabado a elegir de 16 mm de espesor, adherido al paramento vertical mediante adhesivo de caucho.
Código |  | Unidad | Descripción | Cantidad | Costo | Importe
1 |  |  | Materiales
mt29tma140 |  | kg | Adhesivo de caucho sintético, de aplicación a dos caras, para revestimientos decorativos de madera. | 0.1 | 67.25 | 6.73
mt29tmf011aa1a |  | m² | Tablero aglomerado de partículas, hidrófugo, recubierto por ambas caras con papel melamínico, acabado a elegir de 16 mm de espesor. | 1.05 | 137.78 | 144.67
|  |  |  | Subtotal materiales: |  | 151.4
2 |  |  | Mano de obra
mo017 |  | h | Oficial carpintero. | 0.419 | 92.81 | 38.89
mo058 |  | h | Ayudante carpintero. | 0.419 | 48.27 | 20.23
|  |  |  | Subtotal mano de obra: |  | 59.12
3 |  |  | Herramienta menor
|  | % | Herramienta menor | 2 | 210.52 | 4.21
Coste de mantenimiento decenal: $ 150,31 en los primeros 10 años. |  |  |  | Costos directos (1+2+3): |  | 214.73