## Hoja 1
RDP010 | m² |  | Revestimiento mural con papel de vinilo.
Revestimiento decorativo con papel de vinilo expandido, de 270 g/m², fijación con cola celulósica, soluble en agua, sobre la superficie regularizada de paramentos verticales interiores.
Código |  | Unidad |  | Descripción | Cantidad | Costo | Importe
1 |  |  |  | Materiales
mt29cam020 |  | kg |  | Cola celulósica, soluble en agua, para papeles pintados. | 0.01 | 188.4 | 1.88
mt29pap010e |  | m² |  | Papel de vinilo expandido, de 270 g/m², para revestimiento de paramentos verticales interiores. | 1.1 | 108.43 | 119.27
[5 empty] | Subtotal materiales: |  | 121.15
2 |  |  |  | Mano de obra
mo038 |  | h |  | Oficial pintor. | 0.119 | 78.26 | 9.31
mo076 |  | h |  | Ayudante pintor. | 0.119 | 47.38 | 5.64
[5 empty] | Subtotal mano de obra: |  | 14.95
3 |  |  |  | Herramienta menor
|  | % |  | Herramienta menor | 2 | 136.1 | 2.72
Coste de mantenimiento decenal: $ 130,49 en los primeros 10 años. |  |  |  |  | Costos directos (1+2+3): |  | 138.82