## Hoja 1
RDP010 | m² |  | Revestimiento mural con papel de vinilo.
Revestimiento decorativo con papel de vinilo tela, de 360 g/m², fijación con cola celulósica, soluble en agua, sobre la superficie regularizada de paramentos verticales interiores.
Código |  | Unidad |  | Descripción | Cantidad | Costo | Importe
1 |  |  |  | Materiales
mt29cam020 |  | kg |  | Cola celulósica, soluble en agua, para papeles pintados. | 0.01 | 188.4 | 1.88
mt29pap010i |  | m² |  | Papel de vinilo tela, de 360 g/m², para revestimiento de paramentos verticales interiores. | 1.1 | 166.04 | 182.64
[5 empty] | Subtotal materiales: |  | 184.52
2 |  |  |  | Mano de obra
mo038 |  | h |  | Oficial pintor. | 0.148 | 78.26 | 11.58
mo076 |  | h |  | Ayudante pintor. | 0.148 | 47.38 | 7.01
[5 empty] | Subtotal mano de obra: |  | 18.59
3 |  |  |  | Herramienta menor
|  | % |  | Herramienta menor | 2 | 203.11 | 4.06
Coste de mantenimiento decenal: $ 194,74 en los primeros 10 años. |  |  |  |  | Costos directos (1+2+3): |  | 207.17