## Hoja 1
RDT010 | m² |  | Revestimiento mural textil.
Revestimiento decorativo con tejido decorativo de poliéster de 1,1 mm de espesor, lavable, fijación con adhesivo de contacto a base de resina acrílica en dispersión acuosa, sobre la superficie regularizada de paramentos verticales interiores.
Código |  | Unidad |  | Descripción | Cantidad | Costo | Importe
1 |  |  |  | Materiales
mt18dww010 |  | kg |  | Adhesivo de contacto a base de resina acrílica en dispersión acuosa, para piso de goma, caucho, linóleo, PVC, alfombra y textil. | 0.5 | 78.28 | 39.14
mt29tex010a |  | m² |  | Tejido decorativo de poliéster de 1,1 mm de espesor, lavable, para revestimiento de paramentos verticales interiores. | 1.05 | 126.06 | 132.36
[5 empty] | Subtotal materiales: |  | 171.5
2 |  |  |  | Mano de obra
mo027 |  | h |  | Oficial instalador de alfombras y acabados textiles. | 0.474 | 78.26 | 37.1
mo065 |  | h |  | Ayudante instalador de alfombras y acabados textiles. | 0.474 | 47.38 | 22.46
[5 empty] | Subtotal mano de obra: |  | 59.56
3 |  |  |  | Herramienta menor
|  | % |  | Herramienta menor | 2 | 231.06 | 4.62
Coste de mantenimiento decenal: $ 164,98 en los primeros 10 años. |  |  |  |  | Costos directos (1+2+3): |  | 235.68