## Hoja 1
REA100 | Ud |  | Nariz de escalón de madera.
Remate de peldaño, mediante nariz de escalón de madera de roble, de 1200 mm de longitud, fijado con adhesivo.
Código |  | Unidad |  | Descripción | Cantidad | Costo | Importe
1 |  |  |  | Materiales
mt18rpe100b |  | Ud |  | Nariz de escalón de 1200 mm de longitud, formado por perfil de aluminio, con revestimiento de madera de roble, de 65 mm de anchura y 33 mm de altura. | 1 | 347.32 | 347.32
[5 empty] | Subtotal materiales: |  | 347.32
2 |  |  |  | Mano de obra
mo023 |  | h |  | Oficial colocador de pisos. | 0.073 | 78.26 | 5.71
[5 empty] | Subtotal mano de obra: |  | 5.71
3 |  |  |  | Herramienta menor
|  | % |  | Herramienta menor | 2 | 353.03 | 7.06
Coste de mantenimiento decenal: $ 61,22 en los primeros 10 años. |  |  |  |  | Costos directos (1+2+3): |  | 360.09