## Hoja 1
REA100 | Ud |  | Nariz de escalón de madera.
Remate de peldaño, mediante nariz de escalón de madera de haya, de 1200 mm de longitud, fijado con adhesivo.
Código |  | Unidad |  | Descripción | Cantidad | Costo | Importe
1 |  |  |  | Materiales
mt18rpe100d |  | Ud |  | Nariz de escalón de 1200 mm de longitud, formado por perfil de aluminio, con revestimiento de madera de haya, de 65 mm de anchura y 33 mm de altura. | 1 | 364.26 | 364.26
[5 empty] | Subtotal materiales: |  | 364.26
2 |  |  |  | Mano de obra
mo023 |  | h |  | Oficial colocador de pisos. | 0.073 | 78.26 | 5.71
[5 empty] | Subtotal mano de obra: |  | 5.71
3 |  |  |  | Herramienta menor
|  | % |  | Herramienta menor | 2 | 369.97 | 7.4
Coste de mantenimiento decenal: $ 64,15 en los primeros 10 años. |  |  |  |  | Costos directos (1+2+3): |  | 377.37