## Hoja 1
REA100 | Ud |  | Nariz de escalón de madera.
Remate de peldaño, mediante nariz de escalón en escuadra de madera de haya, con lado mayor de 1000 mm de longitud, fijado con adhesivo.
Código |  | Unidad |  | Descripción | Cantidad | Costo | Importe
1 |  |  |  | Materiales
mt18rpe105c |  | Ud |  | Nariz de escalón en escuadra, con lado mayor de 1000 mm de longitud y lado menor de 350 mm de longitud, formado por perfil de aluminio con revestimiento de madera de haya, de 65 mm de anchura y 33 mm de altura. | 1 | 387.98 | 387.98
[5 empty] | Subtotal materiales: |  | 387.98
2 |  |  |  | Mano de obra
mo023 |  | h |  | Oficial colocador de pisos. | 0.073 | 78.26 | 5.71
[5 empty] | Subtotal mano de obra: |  | 5.71
3 |  |  |  | Herramienta menor
|  | % |  | Herramienta menor | 2 | 393.69 | 7.87
Coste de mantenimiento decenal: $ 68,27 en los primeros 10 años. |  |  |  |  | Costos directos (1+2+3): |  | 401.56