## Hoja 1
REG010 | Ud | Revestimiento de escalera con elementos cerámicos.
Revestimiento de escalera de ida y vuelta, de dos tramos rectos con descanso intermedio con 17 peldaños de 100 cm de anchura, mediante forrado con piezas de gres esmaltado, y zanquín colocado en un lateral. Asentado con mortero de cemento y emboquillado con mortero de juntas cementoso mejorado, con absorción de agua reducida y resistencia elevada a la abrasión tipo CG 2 W A, color blanco, para juntas de 2 a 15 mm.
Código |  |  | Unidad | Descripción | Cantidad | Costo | Importe
1 |  |  |  | Materiales
mt18pce010800 |  |  | m | Huella para peldaño de gres esmaltado, $ 8,00/m. | 17 | 150.6 | 2560.2
mt18pce011800 |  |  | m | Tabica para peldaño de gres esmaltado, $ 8,00/m. | 17 | 150.6 | 2560.2
mt18zce010a500 |  |  | m | Zanquín cerámico de gres esmaltado, 420x180 mm, $ 5,00/m. | 7.14 | 94.12 | 672.02
mt18bde010800 |  |  | m² | Baldosa cerámica de gres esmaltado, $ 8,00/m². | 1.05 | 150.6 | 158.13
mt18rce010a300 |  |  | m | Zoclo cerámico de gres esmaltado, de 7 cm de anchura, $ 3,00/m. | 2 | 56.47 | 112.94
mt09mor010c |  |  | m³ | Mortero de cemento CEM II/B-P 32,5 N tipo M-5, confeccionado en obra con 250 kg/m³ de cemento y una proporción en volumen 1/6. | 0.22 | 1690.11 | 371.82
mt01ara010a |  |  | m³ | Arena con granulometría de 0 a 5 mm de diámetro, limpia. | 0.02 | 250.82 | 5.02
mt09mcp020fE |  |  | kg | Mortero de juntas cementoso mejorado, con absorción de agua reducida y resistencia elevada a la abrasión, tipo CG2 W A, color blanco, para juntas de 2 a 15 mm, a base de cemento de alta resistencia, cuarzo, aditivos especiales, pigmentos y resinas sintéticas, para emboquillado de todo tipo de piezas cerámicas. | 13.83 | 11.37 | 157.25
[5 empty] | Subtotal materiales: |  | 6597.58
2 |  |  |  | Mano de obra
mo023 |  |  | h | Oficial colocador de pisos. | 13.27 | 119.98 | 1592.13
mo061 |  |  | h | Ayudante colocador de pisos. | 13.27 | 73.05 | 969.37
mo113 |  |  | h | Cabo albañil. | 13.27 | 70.3 | 932.88
[5 empty] | Subtotal mano de obra: |  | 3494.38
3 |  |  |  | Herramienta menor
|  |  | % | Herramienta menor | 2 | 10092 | 201.84
Costo de mantenimiento decenal: $ 1.749,95 en los primeros 10 años. |  |  |  |  | Costos directos (1+2+3): |  | 10293.8