## Hoja 1
RFA030 |  |  | m² | Restauración de revestimiento de pintura a la cal.
Restauración de revestimiento con pintura a la cal Classical "REVETÓN", color a elegir, aplicada con brocha, rodillo o pistola, mediante mano de fondo (rendimiento 0,1 kg/m²) y mano de acabado (rendimiento 0,1 kg/m²), sobre paramento vertical, revestido previamente con mortero base de cal hidráulica natural Classical "REVETÓN" o mortero bastardo de cal, completamente curado y de absorción homogénea (no incluido en este precio).
Código | Unidad | Descripción |  |  | Cantidad | Costo | Importe
1 |  | Materiales
mt27pir200b | l | Pintura a la cal, Classical "REVETÓN", a base de cal grasa completamente extinta y reposada, tierras colorantes, carbonato cálcico micronizado y aditivos especiales, muy permeable al vapor de agua, resistente a la contaminación urbana, a los rayos UV y a los gases de la combustión, color a elegir, aplicada con brocha, rodillo o pistola. |  |  | 0.2 | 278.26 | 55.65
[5 empty] | Subtotal materiales: |  | 55.65
2 |  | Mano de obra
mo038 | h | Oficial pintor. |  |  | 0.266 | 52.66 | 14.01
[5 empty] | Subtotal mano de obra: |  | 14.01
3 |  | Herramienta menor
| % | Herramienta menor |  |  | 2 | 69.66 | 1.39
Coste de mantenimiento decenal: $ 150,63 en los primeros 10 años. |  |  |  |  | Costos directos (1+2+3): |  | 71.05