## Hoja 1
RGS010 | m² | Revestimiento con mortero acrílico.
Revestimiento decorativo en fachadas, con mortero acrílico, color blanco.
Código |  | Unidad | Descripción | Cantidad | Costo | Importe
1 |  |  | Materiales
mt28mop310ma |  | kg | Mortero acrílico, color blanco, compuesto por resinas acrílicas, pigmentos minerales y aditivos orgánicos e inorgánicos, antimoho y antiverdín, permeable al vapor de agua y con resistencia al envejecimiento, a la contaminación urbana y a los rayos UV, para revestimiento de paramentos exteriores. | 2 | 53.69 | 107.38
mt27wav020a |  | m | Cinta adhesiva de pintor, de 25 mm de anchura. | 1.75 | 1.89 | 3.31
|  |  |  | Subtotal materiales: |  | 110.69
2 |  |  | Mano de obra
mo039 |  | h | Oficial revocador. | 0.296 | 119.98 | 35.51
mo111 |  | h | Peón revocador. | 0.296 | 72.6 | 21.49
|  |  |  | Subtotal mano de obra: |  | 57
3 |  |  | Herramienta menor
|  | % | Herramienta menor | 2 | 167.69 | 3.35
Costo de mantenimiento decenal: $ 241,17 en los primeros 10 años. |  |  |  | Costos directos (1+2+3): |  | 171.04