## Hoja 1
RIP020 | m² |  | Pintura plástica sobre paramento interior de concreto.
Aplicación manual de dos manos de pintura plástica, acabado mate, textura lisa, diluidas con un 15% de agua o sin diluir, (rendimiento: 0,1 l/m² cada mano); previa aplicación de una mano de imprimación acrílica reguladora de la absorción, sobre paramento interior de concreto, vertical, de hasta 3 m de altura. El precio incluye la protección de los elementos del entorno que puedan verse afectados durante los trabajos y la resolución de puntos singulares.
Código |  | Unidad |  | Descripción | Cantidad | Costo | Importe
1 |  |  |  | Materiales
mt27pfs010b |  | l |  | Imprimación acrílica, reguladora de la absorción, permeable al vapor de agua y resistente a los álcalis, para aplicar con brocha, rodillo o pistola. | 0.058 | 127.88 | 7.42
mt27pii070c |  | l |  | Pintura plástica para interior, a base de polímeros acrílicos, color blanco, acabado mate, textura lisa, de gran resistencia al frote húmedo; para aplicar con brocha, rodillo o pistola. | 0.2 | 165.4 | 33.08
[5 empty] | Subtotal materiales: |  | 40.5
2 |  |  |  | Mano de obra
mo038 |  | h |  | Oficial pintor. | 0.142 | 119.98 | 17.04
mo076 |  | h |  | Ayudante pintor. | 0.142 | 73.05 | 10.37
[5 empty] | Subtotal mano de obra: |  | 27.41
3 |  |  |  | Herramienta menor
|  | % |  | Herramienta menor | 2 | 67.91 | 1.36
Costo de mantenimiento decenal: $ 124,69 en los primeros 10 años. |  |  |  |  | Costos directos (1+2+3): |  | 69.27