## Hoja 1
RIT010 | m² |  | Pintura al temple sobre paramentos interiores.
Pintura al temple color blanco, acabado picado, aplicada mediante rodillo de picar sobre paramentos horizontales y verticales interiores de mortero, yeso o tabique.
Código |  | Unidad |  | Descripción | Cantidad | Costo | Importe
1 |  |  |  | Materiales
mt27tem010 |  | kg |  | Plaste. | 0.05 | 36.06 | 1.8
mt27tem020c |  | kg |  | Pasta temple de picar blanco. | 0.6 | 5.03 | 3.02
mt27plj005 |  | l |  | Imprimación acrílica. | 0.3 | 72.12 | 21.64
[5 empty] | Subtotal materiales: |  | 26.46
2 |  |  |  | Mano de obra
mo038 |  | h |  | Oficial pintor. | 0.134 | 52.66 | 7.06
mo076 |  | h |  | Ayudante pintor. | 0.134 | 27.69 | 3.71
[5 empty] | Subtotal mano de obra: |  | 10.77
3 |  |  |  | Herramienta menor
|  | % |  | Herramienta menor | 2 | 37.23 | 0.74
Coste de mantenimiento decenal: $ 72,14 en los primeros 10 años. |  |  |  |  | Costos directos (1+2+3): |  | 37.97