## Hoja 1
RIT010 | m² |  | Pintura al temple sobre paramentos interiores.
Pintura al temple color blanco, acabado gotelé con gota gruesa, aplicada mediante proyección a pistola sobre paramentos horizontales y verticales interiores de mortero, yeso o tabique.
Código |  | Unidad |  | Descripción | Cantidad | Costo | Importe
1 |  |  |  | Materiales
mt27tem010 |  | kg |  | Plaste. | 0.05 | 36.06 | 1.8
mt27tem020c |  | kg |  | Pasta temple de picar blanco. | 1.15 | 5.03 | 5.78
[5 empty] | Subtotal materiales: |  | 7.58
2 |  |  |  | Mano de obra
mo038 |  | h |  | Oficial pintor. | 0.08 | 52.66 | 4.21
mo076 |  | h |  | Ayudante pintor. | 0.08 | 27.69 | 2.22
[5 empty] | Subtotal mano de obra: |  | 6.43
3 |  |  |  | Herramienta menor
|  | % |  | Herramienta menor | 2 | 14.01 | 0.28
Coste de mantenimiento decenal: $ 27,15 en los primeros 10 años. |  |  |  |  | Costos directos (1+2+3): |  | 14.29