## Hoja 1
RIT010 | m² |  | Pintura al temple sobre paramentos interiores.
Pintura al temple color blanco, acabado gotelé con gota aplastada, aplicada mediante proyección a pistola sobre paramentos horizontales y verticales interiores de mortero, yeso o tabique.
Código |  | Unidad | Descripción | Cantidad | Costo | Importe
1 |  |  | Materiales
mt27tem010 |  | kg | Plaste. | 0.05 | 36.06 | 1.8
mt27tem020c |  | kg | Pasta temple de picar blanco. | 1.15 | 5.03 | 5.78
|  |  |  | Subtotal materiales: |  | 7.58
2 |  |  | Mano de obra
mo038 |  | h | Oficial pintor. | 0.107 | 52.66 | 5.63
mo076 |  | h | Ayudante pintor. | 0.107 | 27.69 | 2.96
|  |  |  | Subtotal mano de obra: |  | 8.59
3 |  |  | Herramienta menor
|  | % | Herramienta menor | 2 | 16.17 | 0.32
Coste de mantenimiento decenal: $ 31,33 en los primeros 10 años. |  |  |  | Costos directos (1+2+3): |  | 16.49