## Hoja 1
RIT010 | m² |  | Pintura al temple sobre paramentos interiores.
Pintura al temple color a elegir, acabado gotelé con gota gruesa, aplicada mediante proyección a pistola sobre paramentos horizontales y verticales interiores de mortero, yeso o tabique.
Código |  | Unidad |  | Descripción | Cantidad | Costo | Importe
1 |  |  |  | Materiales
mt27tem010 |  | kg |  | Plaste. | 0.05 | 36.06 | 1.8
mt27tem020d |  | kg |  | Pasta temple de picar más color. | 1.15 | 5.88 | 6.76
[5 empty] | Subtotal materiales: |  | 8.56
2 |  |  |  | Mano de obra
mo038 |  | h |  | Oficial pintor. | 0.087 | 52.66 | 4.58
mo076 |  | h |  | Ayudante pintor. | 0.087 | 27.69 | 2.41
[5 empty] | Subtotal mano de obra: |  | 6.99
3 |  |  |  | Herramienta menor
|  | % |  | Herramienta menor | 2 | 15.55 | 0.31
Coste de mantenimiento decenal: $ 30,13 en los primeros 10 años. |  |  |  |  | Costos directos (1+2+3): |  | 15.86