## Hoja 1
RLB010 | m² |  | Pintura anticarbonatación.
Aplicación manual de dos manos de revestimiento elástico a base de resinas acrílicas en dispersión acuosa, color blanco, acabado mate, textura lisa, (rendimiento: 0,2 kg/m² cada mano), para la protección del concreto o mortero frente a la carbonatación y ambientes agresivos contaminados.
Código |  | Unidad |  | Descripción | Cantidad | Costo | Importe
1 |  |  |  | Materiales
mt27tsb010ma |  | kg |  | Revestimiento elástico a base de resinas acrílicas en dispersión acuosa, color blanco, acabado mate, textura lisa, impermeable al dióxido de carbono y permeable al vapor de agua, para la protección de concreto o mortero, frente a la carbonatación y ambientes agresivos contaminados. | 0.4 | 100.88 | 40.35
[5 empty] | Subtotal materiales: |  | 40.35
2 |  |  |  | Mano de obra
mo038 |  | h |  | Oficial pintor. | 0.208 | 119.98 | 24.96
mo076 |  | h |  | Ayudante pintor. | 0.208 | 73.05 | 15.19
[5 empty] | Subtotal mano de obra: |  | 40.15
3 |  |  |  | Herramienta menor
|  | % |  | Herramienta menor | 2 | 80.5 | 1.61
Costo de mantenimiento decenal: $ 53,37 en los primeros 10 años. |  |  |  |  | Costos directos (1+2+3): |  | 82.11