## Hoja 1
RLB010 |  |  | m² | Pintura anticarbonatación.
Tratamiento superficial de protección anticarbonatación para elementos de concreto y mortero, mediante mano de fondo y mano de acabado con revestimiento elástico a base de resinas acrílicas en dispersión acuosa, impermeable al dióxido de carbono y permeable al vapor de agua, color gris, textura lisa (rendimiento: 0,4 kg/m² cada mano); limpieza previa del soporte.
Código | Unidad | Descripción |  |  | Cantidad | Costo | Importe
1 |  | Materiales
mt09reh180d | kg | Revestimiento elástico a base de resinas acrílicas en dispersión acuosa, impermeable al dióxido de carbono y permeable al vapor de agua, color a elegir, para la protección de concreto o mortero, frente a la carbonatación y ambientes agresivos contaminados. |  |  | 0.4 | 66.39 | 26.56
[5 empty] | Subtotal materiales: |  | 26.56
2 |  | Mano de obra
mo038 | h | Oficial pintor. |  |  | 0.189 | 52.66 | 9.95
mo076 | h | Ayudante pintor. |  |  | 0.189 | 27.69 | 5.23
[5 empty] | Subtotal mano de obra: |  | 15.18
3 |  | Herramienta menor
| % | Herramienta menor |  |  | 2 | 41.74 | 0.83
Coste de mantenimiento decenal: $ 27,67 en los primeros 10 años. |  |  |  |  | Costos directos (1+2+3): |  | 42.57