## Hoja 1
RLE010 | m² |  | Consolidación de revestimiento absorbente.
Tratamiento superficial de protección, para la consolidación y el sellado de revestimiento absorbente deteriorado, en paramentos verticales, mediante la aplicación de 0,1 l/m² de impregnación acuosa consolidante, incolora, hidrófuga, monocomponente, acabado semibrillante.
Código |  | Unidad |  | Descripción | Cantidad | Costo | Importe
1 |  |  |  | Materiales
mt27tsu020b |  | l |  | Impregnación acuosa consolidante, incolora, hidrófuga, monocomponente, acabado semibrillante; para aplicar con brocha, rodillo o pistola. | 0.1 | 302.25 | 30.23
[5 empty] | Subtotal materiales: |  | 30.23
2 |  |  |  | Mano de obra
mo111 |  | h |  | Peón revocador. | 0.18 | 72.6 | 13.07
[5 empty] | Subtotal mano de obra: |  | 13.07
3 |  |  |  | Herramienta menor
|  | % |  | Herramienta menor | 2 | 43.3 | 0.87
Costo de mantenimiento decenal: $ 6,63 en los primeros 10 años. |  |  |  |  | Costos directos (1+2+3): |  | 44.17