## Hoja 1
RML010 | m² | Laca.
Aplicación manual de dos manos de laca nitrocelulósica para interior, color blanco, acabado satinado, diluida con un 20% a 30% de disolvente, (rendimiento: 0,12 l/m² cada mano); previa aplicación de una mano de imprimación tapaporos, diluida con un 20% a 30% de disolvente, (rendimiento: 0,12 l/m²), sobre superficie de barandal de madera, en interiores. Incluso lijado. El precio incluye la protección de los elementos del entorno que puedan verse afectados durante los trabajos.
Código |  |  | Unidad | Descripción | Cantidad | Costo | Importe
1 |  |  |  | Materiales
mt27lwa020 |  |  | l | Disolvente especial para lacas. | 0.09 | 70.53 | 6.35
mt27tma020a |  |  | l | Imprimación tapaporos. | 0.12 | 445.62 | 53.47
mt27lni010e |  |  | l | Laca nitrocelulósica para interior, color blanco, acabado satinado. | 0.24 | 545.86 | 131.01
[5 empty] | Subtotal materiales: |  | 190.83
2 |  |  |  | Mano de obra
mo038 |  |  | h | Oficial pintor. | 0.296 | 117.66 | 34.83
mo076 |  |  | h | Ayudante pintor. | 0.296 | 71.65 | 21.21
[5 empty] | Subtotal mano de obra: |  | 56.04
3 |  |  |  | Herramienta menor
|  |  | % | Herramienta menor | 2 | 246.87 | 4.94
Costo de mantenimiento decenal: $ 742,84 en los primeros 10 años. |  |  |  |  | Costos directos (1+2+3): |  | 251.81