## Hoja 1
RML010 | m² | Laca.
Laca nitrocelulósica de aspecto satinado, aplicada en dos manos mediante pistola sobre rejas y barandales.
Código |  |  | Unidad | Descripción | Cantidad | Costo | Importe
1 |  |  |  | Materiales
mt27tma020 |  |  | kg | Imprimación poro abierto (fondo). | 0.6 | 88.81 | 53.29
mt27lwa020 |  |  | kg | Disolvente especial para lacas. | 0.3 | 46.62 | 13.99
mt27lni010b |  |  | l | Laca nitrocelulósica satinada sintética transparente. | 0.25 | 179.66 | 44.92
[5 empty] | Subtotal materiales: |  | 112.2
2 |  |  |  | Mano de obra
mo038 |  |  | h | Oficial pintor. | 0.483 | 78.26 | 37.8
mo076 |  |  | h | Ayudante pintor. | 0.483 | 47.38 | 22.88
[5 empty] | Subtotal mano de obra: |  | 60.68
3 |  |  |  | Herramienta menor
|  |  | % | Herramienta menor | 2 | 172.88 | 3.46
Coste de mantenimiento decenal: $ 520,20 en los primeros 10 años. |  |  |  |  | Costos directos (1+2+3): |  | 176.34