## Hoja 1
RNE030 | m² |  | Esmalte sobre herrería de acero.
Aplicación manual de dos manos de esmalte sintético de secado rápido, a base de resinas alquídicas, color blanco, acabado brillante, (rendimiento: 0,077 l/m² cada mano); previa aplicación de una mano de imprimación sintética antioxidante de secado rápido, a base de resinas alquídicas, color gris, acabado mate (rendimiento: 0,125 l/m²), sobre puerta interior, ciega, de acero.
Código |  | Unidad |  | Descripción | Cantidad | Costo | Importe
1 |  |  |  | Materiales
mt27pfi200a |  | l |  | Imprimación sintética antioxidante de secado rápido, color gris, acabado mate, a base de resinas alquídicas, pigmentos orgánicos, pigmentos inorgánicos, pigmentos antioxidantes y disolvente formulado a base de una mezcla de hidrocarburos, para aplicar con brocha, rodillo o pistola sobre superficies metálicas. | 0.125 | 58.71 | 7.34
mt27ess200a |  | l |  | Esmalte sintético de secado rápido, para interior, color blanco, acabado brillante, a base de resinas alquídicas, pigmentos orgánicos, pigmentos inorgánicos, pigmentos antioxidantes y disolvente formulado a base de una mezcla de hidrocarburos, para aplicar con brocha, rodillo o pistola sobre superficies metálicas. | 0.154 | 250.63 | 38.6
[5 empty] | Subtotal materiales: |  | 45.94
2 |  |  |  | Mano de obra
mo038 |  | h |  | Oficial pintor. | 0.867 | 119.98 | 104.02
mo076 |  | h |  | Ayudante pintor. | 0.173 | 73.05 | 12.64
[5 empty] | Subtotal mano de obra: |  | 116.66
3 |  |  |  | Herramienta menor
|  | % |  | Herramienta menor | 2 | 162.6 | 3.25
Costo de mantenimiento decenal: $ 489,26 en los primeros 10 años. |  |  |  |  | Costos directos (1+2+3): |  | 165.85