## Hoja 1
ROD020 |  |  | m² | Pintura de suelos en pistas de tenis.
Pintura acrílica al agua en suelos de pistas de tenis, mano de fondo con pintura plástica, acabado satinado, a base de resinas acrílicas puras emulsionadas en agua, diluida con un 10% a 20% de agua, y dos manos de acabado con el mismo producto sin diluir (rendimiento: 0,125 l/m² cada mano).
Código | Unidad | Descripción |  |  | Cantidad | Costo | Importe
1 |  | Materiales
mt27pdj010g | l | Pintura plástica, acabado satinado, a base de resinas acrílicas puras emulsionadas en agua, color verde, flexible, dura, resistente al agua y a la intemperie, aplicada con brocha, rodillo o pistola, diluida con un 10% a 20% de agua. |  |  | 0.106 | 205.9 | 21.83
mt27pdj010h | l | Pintura plástica, acabado satinado, a base de resinas acrílicas puras emulsionadas en agua, color verde, flexible, dura, resistente al agua y a la intemperie, aplicada con brocha, rodillo o pistola, sin diluir. |  |  | 0.25 | 205.9 | 51.48
[5 empty] | Subtotal materiales: |  | 73.31
2 |  | Mano de obra
mo038 | h | Oficial pintor. |  |  | 0.195 | 52.66 | 10.27
mo076 | h | Ayudante pintor. |  |  | 0.195 | 27.69 | 5.4
[5 empty] | Subtotal mano de obra: |  | 15.67
3 |  | Herramienta menor
| % | Herramienta menor |  |  | 2 | 88.98 | 1.78
Coste de mantenimiento decenal: $ 342,17 en los primeros 10 años. |  |  |  |  | Costos directos (1+2+3): |  | 90.76