## Hoja 1
ROO020 |  |  | m² | Pintura de poliuretano sobre pisos de concreto y sintéticos.
Pintura de dos componentes, a base de poliuretano alifático y disolvente, de color rojo RAL 3016, acabado mate, aplicada en dos manos, (rendimiento: 0,2 kg/m² cada mano), sobre superficies interiores de concreto o de mortero autonivelante, previa aplicación de 0,3 kg/m² de imprimación de dos componentes, a base de resina epoxi sin disolventes (sin incluir la preparación del soporte).
Descompuesto | Ud | Descomposición |  |  | Rend. | Precio unitario | Precio concepto
mt27upx030a | kg | Imprimación de dos componentes, a base de resina epoxi sin disolventes, para incrementar la adherencia de recubrimientos sintéticos sobre superficies de concreto. |  |  | 0.3 | 356.62 | 106.99
mt27upx020bb | kg | Pintura de dos componentes, a base de poliuretano alifático y disolvente, de color rojo RAL 3016, acabado mate, aplicada con rodillo de pelo corto. |  |  | 0.4 | 261.79 | 104.72
mo037 | h | Oficial pintor. |  |  | 0.162 | 43 | 6.97
mo074 | h | Ayudante pintor. |  |  | 0.162 | 26.63 | 4.31
| % | Medios auxiliares |  |  | 2 | 222.99 | 4.46
| % | Costes indirectos |  |  | 3 | 227.45 | 6.82
Coste de mantenimiento decenal: $ 440,43 en los primeros 10 años. | [5 empty] | Total: | 234.27