## Hoja 1
ROO020 |  |  | m² | Pintura de poliuretano sobre pisos de concreto y sintéticos.
Pintura de dos componentes, a base de poliuretano alifático y disolvente, incolora, acabado satinado, aplicada en dos manos, (rendimiento: 0,15 kg/m² cada mano), sobre superficies interiores con revestimiento sintético a base de epoxi o poliuretano, (sin incluir la preparación del soporte).
Descompuesto | Ud | Descomposición |  |  | Rend. | Precio unitario | Precio concepto
mt27upx020ga | kg | Pintura de dos componentes, a base de poliuretano alifático y disolvente, incolora, acabado satinado, aplicada con rodillo de pelo corto. |  |  | 0.3 | 369.47 | 110.84
mo037 | h | Oficial pintor. |  |  | 0.162 | 43 | 6.97
mo074 | h | Ayudante pintor. |  |  | 0.162 | 26.63 | 4.31
| % | Medios auxiliares |  |  | 2 | 122.12 | 2.44
| % | Costes indirectos |  |  | 3 | 124.56 | 3.74
Coste de mantenimiento decenal: $ 241,20 en los primeros 10 años. | [5 empty] | Total: | 128.3