## Hoja 1
ROO020 |  |  | m² | Pintura de poliuretano sobre pisos de concreto y sintéticos.
Pintura de dos componentes, a base de poliuretano alifático y disolvente, de color rojo RAL 3016, acabado mate, aplicada en dos manos, (rendimiento: 0,1 kg/m² cada mano), sobre superficies interiores con revestimiento sintético a base de epoxi o poliuretano, (sin incluir la preparación del soporte).
Descompuesto | Ud | Descomposición |  |  | Rend. | Precio unitario | Precio concepto
mt27upx020bb | kg | Pintura de dos componentes, a base de poliuretano alifático y disolvente, de color rojo RAL 3016, acabado mate, aplicada con rodillo de pelo corto. |  |  | 0.2 | 261.79 | 52.36
mo037 | h | Oficial pintor. |  |  | 0.162 | 43 | 6.97
mo074 | h | Ayudante pintor. |  |  | 0.162 | 26.63 | 4.31
| % | Medios auxiliares |  |  | 2 | 63.64 | 1.27
| % | Costes indirectos |  |  | 3 | 64.91 | 1.95
Coste de mantenimiento decenal: $ 125,70 en los primeros 10 años. | [5 empty] | Total: | 66.86