## Hoja 1
ROO040 | Ud |  | Rotulación de número de plaza o flecha de dirección en garaje.
Rotulación de número de plaza de garaje o bodega, con pintura al clorocaucho de color verde y acabado semibrillante.
Código |  | Unidad |  | Descripción | Cantidad | Costo | Importe
1 |  |  |  | Materiales
mt27pdj020d |  | l |  | Pintura al clorocaucho, acabado semibrillante, a base de resinas de clorocaucho y plastificantes insaponificables, color verde, resistente a la abrasión y a la inmersión en agua, aplicada con brocha, rodillo o pistola. | 0.05 | 296.11 | 14.81
[5 empty] | Subtotal materiales: |  | 14.81
2 |  |  |  | Mano de obra
mo038 |  | h |  | Oficial pintor. | 0.091 | 52.66 | 4.79
mo076 |  | h |  | Ayudante pintor. | 0.091 | 27.69 | 2.52
[5 empty] | Subtotal mano de obra: |  | 7.31
3 |  |  |  | Herramienta menor
|  | % |  | Herramienta menor | 2 | 22.12 | 0.44
Coste de mantenimiento decenal: $ 27,07 en los primeros 10 años. |  |  |  |  | Costos directos (1+2+3): |  | 22.56